## Feuille1
BCM	wPi	Fonction				Physical			Fonction		wPi	BCM
		+3V3			1	O O	2		+5V
GPIO 02	8	I2C SDA1			3	O O	4		+5V
GPIO 03	9	SCL1			5	O O	6		GND
GPIO 04	7				7	O O	8		UART TxD		15	GPIO 14
		GND			9	O O	10		RxD		16	GPIO 15
GPIO 17	0	SPI1 CE1			11	O O	12		SPI1 CE0	PWM	1	GPIO 18
GPIO 27	2				13	O O	14		GND
GPS 22	3				15	O O	16				4	GPIO 23
		+3V3			17	O O	18				5	GPIO 24
GPIO 10	12	SPI0 MOSI			19	O O	20		GND
GPIO 09	13	MISO			21	O O	22				6	GPIO 25
GPIO 11	14	SCLK			23	O O	24		SPI0 CE0		10	GPIO 08
		GND			25	O O	26		CE1		11	GPIO 07
GPIO 00	30	I2C EEPROM DAT			27	O O	28		I2C EEPROM CLK		31	GPIO 01
GPIO 05	21				29	O O	30		GND
GPIO 06	22				31	O O	32		PWM		26	GPIO 12
GPIO 13	23	PWM			33	O O	34		GND
GPIO 19	24	SPI1 MISO	PWM		35	O O	36		SPI1 CE2		27	GPIO 16
GPIO 26	25				37	O O	38		MOSI		28	GPIO 20
		GND			39	O O	40		SCLK		29	GPIO 21